## Prop. Seccion
PROPIEDADES DE SECCIÓN TRANSVERSAL
Universidad Nacional de Loja — Resistencia de Materiales
⚙ Ingrese los datos en las celdas AMARILLAS y los resultados se calculan automáticamente
Las fórmulas están explicadas paso a paso en la columna D
1. SECCIÓN CIRCULAR SÓLIDA |  |  | Fórmula / Explicación
DATOS DE ENTRADA: |  |  | ¿Para qué sirve?
Paso 1: Ingrese el radio (r) | 0.05 | m | Radio de la sección circular. Dato principal de entrada. | ●
( )
RESULTADOS AUTOMÁTICOS:
Paso 2: Diámetro (d = 2r) |  | m | Diámetro = 2 veces el radio. Dimensión total de la sección.
Paso 3: Área (A = π·r²) |  | m² | Área transversal. Determina la resistencia a carga axial (P = σ·A).
Paso 4: Inercia (I = π·r⁴/4) |  | m⁴ | Momento de inercia. Mide la resistencia a la flexión y pandeo.
Paso 5: Módulo de sección (S = π·r³/4) |  | m³ | S = I/c. Relaciona momento flector con esfuerzo máximo (σ = M/S).
Paso 6: Radio de giro (rg = r/2) |  | m | rg = √(I/A). Indica tendencia al pandeo. Menor rg = más propenso.
2. SECCIÓN CIRCULAR HUECA (Tubo) |  |  | Fórmula / Explicación
DATOS DE ENTRADA:
Paso 1: Radio exterior (R) | 0.075 | m | Radio externo del tubo. Define el tamaño total. | ◎
Paso 2: Radio interior (r) | 0.065 | m | Radio interno (hueco). El espesor = R - r. | (○)
RESULTADOS AUTOMÁTICOS:
Paso 3: Área (A = π(R²-r²)) |  | m² | Área del anillo = Área exterior - Área interior.
Paso 4: Inercia (I = π(R⁴-r⁴)/4) |  | m⁴ | Inercia del tubo. Mayor que sólido del mismo peso (más eficiente).
Paso 5: Módulo de sección (S = I/R) |  | m³ | S = I/c donde c = R (distancia al borde exterior).
Paso 6: Radio de giro (rg = √(I/A)) |  | m | rg = √(I/A). Un tubo tiene mayor rg que sólido → resiste más pandeo.
3. SECCIÓN CUADRADA SÓLIDA |  |  | Fórmula / Explicación
DATOS DE ENTRADA:
Paso 1: Lado (a) | 0.1 | m | Longitud del lado del cuadrado. | ■
[ ]
RESULTADOS AUTOMÁTICOS:
Paso 2: Área (A = a²) |  | m² | Área = lado al cuadrado.
Paso 3: Inercia (I = a⁴/12) |  | m⁴ | I = b·h³/12. Como b=h=a → I = a⁴/12.
Paso 4: Módulo de sección (S = a³/6) |  | m³ | S = I/c = (a⁴/12)/(a/2) = a³/6.
Paso 5: Radio de giro (rg = a/√12) |  | m | rg = √(I/A) = √(a⁴/12 / a²) = a/√12 ≈ 0.289·a.
4. SECCIÓN CUADRADA HUECA |  |  | Fórmula / Explicación
DATOS DE ENTRADA:
Paso 1: Lado exterior (a_ext) | 0.12 | m | Dimensión exterior del perfil tubular cuadrado. | ▣
Paso 2: Lado interior (a_int) | 0.1 | m | Dimensión interior. Espesor de pared = (a_ext - a_int)/2. | [□]
RESULTADOS AUTOMÁTICOS:
Paso 3: Área (A = a_ext² - a_int²) |  | m² | Área neta = Área exterior menos hueco interior.
Paso 4: Inercia (I = (a_ext⁴-a_int⁴)/12) |  | m⁴ | I = I_exterior - I_interior = a_ext⁴/12 - a_int⁴/12.
Paso 5: Módulo de sección (S = I/(a_ext/2)) |  | m³ | S = I/c donde c = a_ext/2 (distancia al borde).
Paso 6: Radio de giro (rg = √(I/A)) |  | m | rg = √(I/A). Tubular hueco tiene mejor rg que sólido.
5. SECCIÓN RECTANGULAR SÓLIDA |  |  | Fórmula / Explicación
DATOS DE ENTRADA:
Paso 1: Base (b) | 0.08 | m | Ancho de la sección (dimensión horizontal). | ▬
Paso 2: Altura (h) | 0.15 | m | Alto de la sección (dimensión vertical). | [==]
RESULTADOS AUTOMÁTICOS:
Paso 3: Área (A = b·h) |  | m² | Área = base por altura.
Paso 4: Ix (inercia eje x) = b·h³/12 |  | m⁴ | Inercia respecto al eje x (horizontal). Resiste flexión vertical.
Paso 5: Iy (inercia eje y) = h·b³/12 |  | m⁴ | Inercia respecto al eje y (vertical). Resiste flexión horizontal.
Paso 6: Sx = b·h²/6 |  | m³ | Módulo de sección eje x. σ_max = M/Sx.
Paso 7: Sy = h·b²/6 |  | m³ | Módulo de sección eje y.
Paso 8: rx = h/√12 |  | m | Radio de giro eje x = √(Ix/A).
Paso 9: ry = b/√12 |  | m | Radio de giro eje y = √(Iy/A). Si ry < rx, pandea en eje y.
6. SECCIÓN RECTANGULAR HUECA |  |  | Fórmula / Explicación
DATOS DE ENTRADA:
Paso 1: Base exterior (b_ext) | 0.12 | m | Ancho exterior del perfil. | ▭
Paso 2: Altura exterior (h_ext) | 0.2 | m | Altura exterior del perfil. | [═]
Paso 3: Base interior (b_int) | 0.1 | m | Ancho del hueco interior.
Paso 4: Altura interior (h_int) | 0.18 | m | Altura del hueco interior.
RESULTADOS AUTOMÁTICOS:
Paso 5: Área = b_ext·h_ext - b_int·h_int |  | m² | Área total exterior menos área del hueco.
Paso 6: Ix = (b_ext·h_ext³ - b_int·h_int³)/12 |  | m⁴ | Inercia eje x = Ix_exterior - Ix_interior.
Paso 7: Iy = (h_ext·b_ext³ - h_int·b_int³)/12 |  | m⁴ | Inercia eje y = Iy_exterior - Iy_interior.
Paso 8: Sx = Ix / (h_ext/2) |  | m³ | Módulo de sección eje x. c = h_ext/2.
Paso 9: Sy = Iy / (b_ext/2) |  | m³ | Módulo de sección eje y. c = b_ext/2.
Paso 10: rx = √(Ix/A) |  | m | Radio de giro eje x.
Paso 11: ry = √(Iy/A) |  | m | Radio de giro eje y. El menor rige el pandeo.

## Carga admisible
CARGA ADMISIBLE CON PANDEO DE EULER
Universidad Nacional de Loja — Resistencia de Materiales
⚙ Modifique las celdas AMARILLAS para su ejercicio. Todo se recalcula.
PASO 1: DATOS DE ENTRADA |  |  | ¿Qué significa?
1.1 E — Módulo de elasticidad | 200 | GPa | Rigidez del material. Acero ≈ 200 GPa, Aluminio ≈ 70 GPa.
1.2 Fy — Esfuerzo de fluencia | 345 | MPa | Esfuerzo máximo antes de deformación permanente. A992 = 345 MPa.
1.3 A — Área de la sección | 0.0074 | m² | Área transversal del perfil. Se obtiene de tablas AISC o cálculo.
1.4 Ix — Inercia eje fuerte x | 8.73e-05 | m⁴ | Momento de inercia mayor. Resiste pandeo en eje x.
1.5 Iy — Inercia eje débil y | 1.88e-05 | m⁴ | Momento de inercia menor. Eje débil = donde pandea primero.
1.6 L — Longitud de la columna | 12 | m | Longitud total entre apoyos de la columna.
1.7 Kx — Factor long. efectiva eje x | 1 | - | K depende de apoyos: Art-Art=1, Emp-Emp=0.5, Emp-Libre=2.
1.8 Lx — Long. no arriostrada eje x | 12 | m | Longitud libre sin soporte lateral en eje x.
1.9 Ky — Factor long. efectiva eje y | 1 | - | Factor K para el eje débil.
1.10 Ly — Long. no arriostrada eje y | 6 | m | Si arriostrado a media altura: Ly = L/2.
1.11 F.S. — Factor de seguridad | 2 | - | Factor de seguridad contra pandeo. Típico = 1.67 a 2.0.
PASO 2: DESARROLLO DEL CÁLCULO |  |  | Procedimiento paso a paso
2.1 Convertir E a Pascales |  | Pa | E(Pa) = E(GPa) × 10⁹. Necesario para que unidades sean consistentes.
2.2 Convertir Fy a Pascales |  | Pa | Fy(Pa) = Fy(MPa) × 10⁶.
2.3 Longitud efectiva eje x: (KL)x |  | m | (KL)x = Kx × Lx. Longitud equivalente para pandeo.
2.4 Longitud efectiva eje y: (KL)y |  | m | (KL)y = Ky × Ly.
2.5 Pcr,x = π²·E·Ix / (KL)x² |  | N | Carga crítica de Euler eje x. Fórmula fundamental de pandeo.
2.6 Pcr,y = π²·E·Iy / (KL)y² |  | N | Carga crítica de Euler eje y.
2.7 Eje que gobierna el pandeo |  |  | El eje con MENOR Pcr gobierna. La columna pandea ahí primero.
2.8 Pcr (pandeo) = mín(Pcr,x; Pcr,y) |  | N | Carga crítica gobernante (la menor de ambos ejes).
PASO 3: VERIFICACIÓN POR FLUENCIA |  |  | Comprobar que pandeo ocurre antes que fluencia
3.1 σ pandeo = Pcr / A |  | Pa | Esfuerzo que produciría el pandeo en la columna.
3.2 σ pandeo en MPa |  | MPa | Conversión a MPa para comparar con Fy.
3.3 Pcr fluencia = Fy × A |  | N | Carga máxima si el material fluye antes de pandear.
3.4 ¿σ < Fy? → ¿Rige pandeo? |  |  | Si σ < Fy: la columna pandea antes de fluir (Euler válido).
3.5 Pcr final (gobernante) |  | N | Se usa el MENOR: Pcr_pandeo o Pcr_fluencia.
PASO 4: CARGA ADMISIBLE (RESULTADO)
4.1 P_admisible = Pcr_final / F.S. |  | N | Dividimos por factor de seguridad para obtener carga de diseño.
4.2 P_admisible en kN |  | kN | Conversión a kilonewtons.
★ RESULTADO FINAL: P admisible = |  | kN | Esta es la CARGA MÁXIMA que puede soportar la columna con seguridad.

## Tabla Multi-Ejercicios
TABLA MULTI-EJERCICIOS — Pandeo de Columnas (Automatizada)
⚙ INSTRUCCIONES: Llene las columnas A-K (azul claro) y U (F.S.). Las columnas L-V (verde) se calculan solas.
Puede resolver hasta 10 ejercicios simultáneamente.
N.° | Descripción | E(GPa) | Fy(MPa) | A(m²) | Ix(m⁴) | Iy(m⁴) | Kx | Lx(m) | Ky | Ly(m) | (KL)x | (KL)y | Pcr,x(N) | Pcr,y(N) | Eje gov. | Pcr(kN) | σ(MPa) | Pcr_fl(kN) | Modo falla | F.S. | P_adm(kN)
1 | Columna A992 arriost. media altura | 200 | 345 | 0.0074 | 8.73e-05 | 1.88e-05 | 1 | 12 | 1 | 6 | [9 empty] | 2
2 | [19 empty] | 2
3 | [19 empty] | 2
4 | [19 empty] | 2
5 | [19 empty] | 2
6 | [19 empty] | 2
7 | [19 empty] | 2
8 | [19 empty] | 2
9 | [19 empty] | 2
10 | [19 empty] | 2
LEYENDA DE COLORES:
Amarillo = Dato editable (usted lo ingresa)
Verde = Resultado automático (NO tocar)

## Columna Circular
COLUMNA CIRCULAR — Normas ACI y NSR-84
Tubo de acero empotrado en la base. Análisis para 3 longitudes.
⚙ Cambie las celdas AMARILLAS y todo se recalcula automáticamente.
PASO 1: DATOS DEL MATERIAL |  |  |  |  | Explicación
1.1 E (módulo elasticidad) | 200 | GPa |  | Pa | Rigidez del acero.
1.2 Fy (esfuerzo fluencia) | 250 | MPa |  | Pa | Límite elástico del acero.
1.3 k (factor longitud efectiva) | 2 |  |  |  | k=2 para empotrado-libre. k=1 art-art. k=0.5 emp-emp.
PASO 2: LONGITUDES
2.1 L1 | 2 | m
2.2 L2 | 2.5 | m
2.3 L3 | 3.5 | m
PASO 3: DIMENSIONES DEL TUBO
3.1 D.int (diámetro interior) | 13 | cm |  | m
3.2 D.ext (diámetro exterior) | 15 | cm |  | m
PASO 4: PROPIEDADES CALCULADAS |  |  |  |  | Derivación
4.1 I = π(D_ext⁴-D_int⁴)/64 |  | m⁴ |  |  | Inercia de tubo circular. Se usa D(m) = D(cm)/100.
4.2 A = π(D_ext²-D_int²)/4 |  | m² |  |  | Área del anillo = Área ext - Área int.
4.3 r = √(I/A) (radio de giro) |  | m |  |  | Radio de giro. Determina la esbeltez kL/r.
4.4 Cc = √(2π²E/Fy) |  |  |  |  | Esbeltez crítica. Si kL/r < Cc: col. corta. Si kL/r > Cc: col. larga.
PASO 5: NORMA ACI (Pandeo de Euler) |  |  | L2 |  | L3
5.1 Le = k·L |  | m |  | m
5.2 kL/r (esbeltez)
5.3 Pcr = π²EI/(kL)² |  | N
5.4 Pcr (kN) |  | kN
5.5 σcr = Pcr/A |  | MPa
PASO 6: NORMA NSR-84 | L1 |  | L2 |  | L3
6.1 Esbeltez kL/r
6.2 Tipo columna
6.3 σa (MPa)
6.4 P admisible (kN)

## Columnas en I
COLUMNAS EN I — Análisis con Diferentes Condiciones de Apoyo
Perfil W10x60. Análisis con 4 valores de K.
⚙ Modifique datos del material, longitud y perfil en las celdas AMARILLAS.
PASO 1: DATOS DEL MATERIAL |  |  | Explicación
1.1 E (módulo elasticidad) | 30000000 | PSI | Módulo de elasticidad del acero en sistema imperial.
1.2 Fy (esfuerzo fluencia) | 20000 | PSI | Esfuerzo de fluencia. A36 steel = 36000 PSI.
PASO 2: FACTORES K |  |  | Condición de extremos
2.1 k1 (Articulado-Articulado) | 1 |  | Ambos extremos con rotación libre.
2.2 k2 (Empotrado-Articulado) | 0.7 |  | Un extremo fijo, otro con rotación libre.
2.3 k3 (Empotrado-Empotrado) | 0.5 |  | Ambos extremos fijos. Máxima restricción.
2.4 k4 (Empotrado-Libre) | 2 |  | Un extremo fijo, otro libre (voladizo). Peor caso.
PASO 3: LONGITUD Y PERFIL
3.1 L (longitud) | 2.5 | m | Longitud de la columna en metros.
3.2 L en pulgadas |  | pulg | Conversión: 1 m = 39.3701 pulgadas.
3.3 A (área perfil) | 17.6 | pulg² | Área de la sección W10x60 (tabla AISC).
3.4 Iy (inercia eje débil) | 116 | pulg⁴ | Inercia eje y del W10x60. Eje débil gobierna pandeo.
3.5 ry (radio giro eje y) | 2.57 | pulg | Radio de giro eje débil. ry = √(Iy/A).
PASO 4: RESULTADOS POR CONDICIÓN DE APOYO
Condición | k | Le(pulg) | kL/ry | Pcr(Lb) | σcr(PSI) | Cc | Tipo | σa NSR(PSI) | P_adm(Lb)
4.1 Art-Art
4.2 Emp-Art
4.3 Emp-Emp
4.4 Emp-Libre