## Prop. Seccion
PROPIEDADES DE SECCIÓN - CÁLCULO AUTOMÁTICO
Universidad Nacional de Loja - Resistencia de Materiales
Ingrese los datos y los resultados se calculan automáticamente
π = | 3.1416
═══ 1. SECCIÓN CIRCULAR SÓLIDA ═══
DATOS:
r (radio) | 0.05 | m
RESULTADOS (automáticos):
d (diámetro) |  | m
A (área) = π·r² |  | m²
I (inercia) = π·r⁴/4 |  | m⁴
S (mód. sección) = π·r³/4 |  | m³
r_g (radio de giro) = r/2 |  | m
═══ 2. SECCIÓN CIRCULAR HUECA ═══
DATOS:
R_ext (radio exterior) | 0.075 | m
R_int (radio interior) | 0.065 | m
RESULTADOS (automáticos):
D_ext (diámetro ext.) |  | m
D_int (diámetro int.) |  | m
A (área) = π·(R²-r²) |  | m²
I (inercia) = π·(R⁴-r⁴)/4 |  | m⁴
S (mód. sección) = I/R_ext |  | m³
r_g (radio de giro) = √(I/A) |  | m
═══ 3. SECCIÓN CUADRADA SÓLIDA ═══
DATOS:
a (lado) | 0.1 | m
RESULTADOS (automáticos):
A (área) = a² |  | m²
I (inercia) = a⁴/12 |  | m⁴
S (mód. sección) = a³/6 |  | m³
r_g (radio de giro) = a/√12 |  | m
═══ 4. SECCIÓN CUADRADA HUECA ═══
DATOS:
a_ext (lado exterior) | 0.12 | m
a_int (lado interior) | 0.1 | m
RESULTADOS (automáticos):
A (área) = a_ext² - a_int² |  | m²
I (inercia) = (a_ext⁴-a_int⁴)/12 |  | m⁴
S (mód. sección) = I/(a_ext/2) |  | m³
r_g (radio de giro) = √(I/A) |  | m
═══ 5. SECCIÓN RECTANGULAR SÓLIDA ═══
DATOS:
b (base) | 0.08 | m
h (altura) | 0.15 | m
RESULTADOS (automáticos):
A (área) = b·h |  | m²
Ix (inercia eje x) = b·h³/12 |  | m⁴
Iy (inercia eje y) = h·b³/12 |  | m⁴
Sx (mód. sección x) = b·h²/6 |  | m³
Sy (mód. sección y) = h·b²/6 |  | m³
rx (radio giro x) = h/√12 |  | m
ry (radio giro y) = b/√12 |  | m
═══ 6. SECCIÓN RECTANGULAR HUECA ═══
DATOS:
b_ext (base exterior) | 0.12 | m
h_ext (altura exterior) | 0.2 | m
b_int (base interior) | 0.1 | m
h_int (altura interior) | 0.18 | m
RESULTADOS (automáticos):
A (área) = b_ext·h_ext - b_int·h_int |  | m²
Ix (inercia x) = (b_ext·h_ext³ - b_int·h_int³)/12 |  | m⁴
Iy (inercia y) = (h_ext·b_ext³ - h_int·b_int³)/12 |  | m⁴
Sx = Ix / (h_ext/2) |  | m³
Sy = Iy / (b_ext/2) |  | m³
rx = √(Ix/A) |  | m
ry = √(Iy/A) |  | m

## Carga admisible_cc
Universidad Nacional de Loja
Nombre: Israel Alvarado
Asignatura: Resistencia de materiales
CARGAS ADMISIBLES CON CORTE CRÍTICO - CÁLCULO AUTOMATIZADO
1. DATOS DE ENTRADA
E — Módulo de elasticidad | 200 | GPa
Fy — Esfuerzo de fluencia (A992) | 345 | MPa
A — Área de la sección | 0.0074 | m²
Ix — Momento de inercia, eje fuerte x | 8.73e-05 | m⁴
Iy — Momento de inercia, eje débil y | 1.88e-05 | m⁴
L — Longitud total de la columna | 12 | m
Kx — Factor de longitud efectiva, eje x | 1 | -
Lx,no-arriostrada — long. libre eje x | 12 | m
Ky — Factor de longitud efectiva, eje y | 1 | -
Ly,no-arriostrada — long. libre eje y | 6 | m
F.S. — Factor de seguridad contra pandeo | 2 | -
2. DESARROLLO DEL CÁLCULO
E en Pa |  | Pa
Fy en Pa |  | Pa
(K·L)x — long. efectiva eje x |  | m
(K·L)y — long. efectiva eje y |  | m
Pcr,x = π²·E·Ix / (K·L)x² |  | N
Pcr,y = π²·E·Iy / (K·L)y² |  | N
Eje que gobierna el pandeo
Pcr (pandeo) = mín(Pcr,x; Pcr,y) |  | N
Pcr (pandeo) en kN |  | kN
3. VERIFICACIÓN POR FLUENCIA
σ pandeo = Pcr/A |  | Pa
σ en MPa |  | MPa
Pcr,fluencia = Fy · A |  | N
¿σ < Fy? (si NO, rige fluencia)
Pcr final (gobernante) |  | N
4. CARGA ADMISIBLE
P_admisible = Pcr,final / F.S. |  | N
P_admisible en kN |  | kN
══════════════════════════════
RESULTADO: FUERZA ADMISIBLE P |  | kN

## Tabla Multi-Ejercicios
TABLA MULTI-EJERCICIOS — Carga Admisible por Pandeo (Automatizada)
Complete las columnas A-K (datos) y las columnas L-V se calculan automáticamente
N.º | Descripción / sección | E (GPa) | Fy (MPa) | A (m²) | Ix (m⁴) | Iy (m⁴) | Kx | Lx no-arr. (m) | Ky | Ly no-arr. (m) | (KL)x (m) | (KL)y (m) | Pcr,x (N) | Pcr,y (N) | Eje que gobierna | Pcr pandeo (kN) | σ pandeo (MPa) | Pcr fluencia (kN) | Modo de falla | F.S. | P admisible (kN)
1 | FP 13.3 — Columna A992, arriostrada eje débil a media altura | 200 | 345 | 0.0074 | 8.73e-05 | 1.88e-05 | 1 | 12 | 1 | 6 | [9 empty] | 2
2 | [19 empty] | 2
3 | [19 empty] | 2
4 | [19 empty] | 2
5 | [19 empty] | 2
6 | [19 empty] | 2
7 | [19 empty] | 2
8 | [19 empty] | 2
9 | [19 empty] | 2
10 | [19 empty] | 2

## Columna Circular
COLUMNA CIRCULAR — Normas ACI y NSR-84 (AUTOMATIZADO)
Calcular la carga axial permisible para la columna circular hueca
La columna es un tubo de acero empotrado en la base.
═══ DATOS DE ENTRADA ═══
E = | 200 | GPa |  | Pa
Fy = | 250 | MPa |  | Pa
k (factor long. efectiva) = | 2 | (empotrado-libre)
LONGITUDES:
L1 = | 2 | m
L2 = | 2.5 | m
L3 = | 3.5 | m
DIMENSIONES:
D.int = | 13 | cm |  | m
D.ext = | 15 | cm |  | m
═══ PROPIEDADES CALCULADAS ═══
I (inercia) = |  | m⁴
A (área) = |  | m²
r (radio de giro) = |  | m
Cc (relación de esbeltez crítica) =
═══ NORMA ACI (Euler) ═══
L1 = |  | m |  | L2 = | m | L3 = | m
Le = k·L = |  | m |  | Le = k·L = | m | Le = k·L = | m
kL/r = |  |  |  | kL/r = |  | kL/r =
Pcr (Euler) = |  | N |  | Pcr (Euler) = | N | Pcr (Euler) = | N
Pcr (kN) = |  | kN |  | Pcr (kN) = | kN | Pcr (kN) = | kN
σ cr = |  | Pa |  | σ cr = | Pa | σ cr = | Pa
σ cr (MPa) = |  | MPa |  | σ cr (MPa) = | MPa | σ cr (MPa) = | MPa
═══ NORMA NSR-84 ═══
L1 = |  | m |  | L2 = | m | L3 = | m
Esbeltez kL/r = |  |  |  | Esbeltez kL/r = |  | Esbeltez kL/r =
Cc = |  |  |  | Cc = |  | Cc =
Comparación: |  |  |  | Comparación: |  | Comparación:
Tipo columna: |  |  |  | Tipo columna: |  | Tipo columna:
σa (esfuerzo admisible) = |  | Pa |  | σa (esfuerzo admisible) = | Pa | σa (esfuerzo admisible) = | Pa
σa (MPa) = |  | MPa |  | σa (MPa) = | MPa | σa (MPa) = | MPa
P admisible = |  | N |  | P admisible = | N | P admisible = | N
P admisible (kN) = |  | kN |  | P admisible (kN) = | kN | P admisible (kN) = | kN
═══ TABLA COMPARATIVA ACI vs NSR-84 ═══
Norma | L1 | L2 | L3 | Unidad
ACI — Pcr |  |  |  | kN
ACI — σcr |  |  |  | MPa
NSR-84 — P adm |  |  |  | kN
NSR-84 — σa |  |  |  | MPa

## Columnas en I
COLUMNAS EN I — ANÁLISIS CON DIFERENTES CONDICIONES DE APOYO
═══ DATOS DEL MATERIAL ═══
E = | 30000000 | Lb/pulg² (PSI)
Fy = | 20000 | Lb/pulg² (PSI)
═══ FACTORES K ═══
k1 (articulado-articulado) = | 1
k2 (empotrado-articulado) = | 0.7
k3 (empotrado-empotrado) = | 0.5
k4 (empotrado-libre) = | 2
═══ LONGITUD ═══
L = | 2.5 | m |  | pulg
═══ PROPIEDADES DEL PERFIL (W10x60) ═══
Peso | 60 | Lb/pie
A (área) | 17.6 | pulg²
d (altura) | 10.22 | pulg
tw (espesor alma) | 0.42 | pulg
bf (ancho patín) | 10.08 | pulg
tf (espesor patín) | 0.68 | pulg
Ix = | 341 | pulg⁴
Sx = | 66.7 | pulg³
rx = | 4.39 | pulg
Iy = | 116 | pulg⁴
Sy = | 23 | pulg³
ry = | 2.57 | pulg
═══ RESULTADOS POR CONDICIÓN DE APOYO ═══
Condición | k | Le (pulg) | kL/ry | Pcr,y (Lb) | σcr (PSI) | Cc | Tipo | σa NSR (PSI) | P adm (Lb)
Art-Art
Emp-Art
Emp-Emp
Emp-Libre